## 伸展長度及搭接長度
竹節鋼筋伸展及搭接長度（非預力現場澆置混凝土） 單位：mm
混凝土 fc' (kgf/cm²) | 鋼筋 號數 | 最小拉壓力伸展長度（Ld） |  |  | 標準彎鉤最小 拉力發展長度（Ldh） |  | 拉力搭接長度 |  |  | 壓力 搭接長度 | db (mm)
|  | 拉力伸展長度 |  | 壓力 伸展長度 (Ld) | 臨界 斷面 (Ldh) | 其他 (Ldh) | 搭接長度 |  | B級搭接 (×1.3)
|  | 其他鋼筋 (Ld) | 頂層鋼筋 (×1.3) |  |  |  | A級搭接 (×1.0) | B級搭接 (×1.3)
210 | D10 | 310 | 410 | 200 | 150 | 150 | 310 | 410 | 570 | 300 | 9.53
| D13 | 420 | 540 | 200 | 150 | 150 | 420 | 540 | 700 | 300 | 12.7
| D16 | 520 | 680 | 220 | 150 | 150 | 520 | 680 | 880 | 300 | 15.88
| D19 | 940 | 1220 | 420 | 150 | 150 | 940 | 1220 | 1580 | 580 | 19.05
| D22 | 1360 | 1770 | 490 | 490 | 490 | 1360 | 1770 | 2290 | 670 | 22.23
| D25 | 1660 | 2160 | 560 | 560 | 560 | 1660 | 2160 | 2810 | 760 | 25.4
| D29 | 1970 | 2560 | 700 | 700 | 700 | 1970 | 2560 | 3330 | 970 | 28.58
| D32 | 2300 | 2840 | 780 | 780 | 780 | 2300 | 2840 | 3700 | 1070 | 31.75
| D36 | 2590 | 3360 | 900 | 900 | 900 | 2590 | 3360 | 4370 | 1270 | 34.93
280 | D10 | 270 | 350 | 200 | 150 | 150 | 270 | 350 | 460 | 300 | 9.53
| D13 | 360 | 470 | 200 | 150 | 150 | 360 | 470 | 610 | 300 | 12.7
| D16 | 450 | 590 | 200 | 150 | 150 | 450 | 590 | 760 | 320 | 15.88
| D19 | 810 | 1060 | 200 | 150 | 150 | 810 | 1060 | 1380 | 300 | 19.05
| D22 | 1180 | 1530 | 420 | 420 | 420 | 1180 | 1530 | 1990 | 580 | 22.23
| D25 | 1350 | 1750 | 480 | 480 | 480 | 1350 | 1750 | 2270 | 660 | 25.4
| D29 | 1715 | 2220 | 610 | 610 | 610 | 1715 | 2220 | 2880 | 840 | 28.58
| D32 | 1900 | 2460 | 680 | 680 | 680 | 1900 | 2460 | 3200 | 930 | 31.75
| D36 | 2140 | 2780 | 760 | 760 | 760 | 2140 | 2780 | 3610 | 1040 | 34.93
備註：
1. 頂層鋼筋 = 澆置深度超過 300mm 以下之水平鋼筋，伸展長度 × 1.3
2. B 級搭接 = 搭接區超過 50% 鋼筋同時搭接，或 As提供/As需求 < 2，搭接長度 × 1.3
3. 輕量混凝土伸展長度 × 1.3
4. 環氧樹脂塗層鋼筋伸展長度 × 1.5（與頂層係數疊加最大 × 1.7）
5. 版次：R1A（XF11B-0000-0001_R1A），來源：混凝土結構設計規範

## 標準彎鉤及彎曲規定
標準彎鉤及彎曲規定（Standard Hooks and Minimum Bend） 單位：mm
鋼筋號數 | db (mm) | 180° 彎鉤 |  | 90° 彎鉤 |  | 箍筋彎鉤 (90° 或 135°)
|  | 最小彎曲 直徑 D | 末端延伸 A (≥4db, ≥6cm) | 最小彎曲 直徑 D | 末端延伸 A (≥12db) | 最小彎曲 直徑 D | 末端延伸 A (≥6db/12db)
D10 | 9.53 | 60 | 40 | 60 | 120 | 40 | 110
D13 | 12.7 | 80 | 60 | 80 | 160 | 40 | 110
D16 | 15.88 | 100 | 70 | 100 | 200 | 80 | 120
D19 | 19.05 | 120 | 80 | 120 | 230 | 80 | 120
D22 | 22.23 | 145 | 100 | 145 | 270 | 145 | 150
D25 | 25.4 | 180 | 130 | 180 | 310 | 180 | 180
D29 | 28.58 | 200 | 160 | 200 | 350 | 200 | 200
D32 | 31.75 | 250 | 180 | 250 | 390 | 250 | 250
D36 | 34.93 | 290 | 200 | 290 | 430 | 290 | 290

## 混凝土保護層
混凝土最小保護層厚度（非預力現場澆置） 單位：mm
狀況 | 條件說明 | 最小保護層厚度
|  | 版／牆 (mm) | 梁／柱／基腳 (mm)
(1) | 不受風雨侵襲且不與土壤接觸 ≤ D16 | 20 | 40
| 不受風雨侵襲且不與土壤接觸 ≥ D19 | 20 | 40
(2) | 受風雨侵襲 ≤ D16 | 40 | 40
| 受風雨侵襲 ≥ D19 | 50 | 50
(3) | 經常與水或土壤接觸 | 65 | 75
(4) | 直接澆置於土壤或岩石上 | 75 | 75
(5) | 與海水或腐蝕性環境接觸 | 100 | 100

## 最小淨間距
鋼筋最小淨間距（Minimum Clear Distance） 單位：mm 或 db
構件 | 方向／條件 | 最小淨間距（取大值）
梁（Beam） | 同層水平方向 | 1.0 db，且 ≥ 25mm，且 ≥ 骨材最大粒徑 × 4/3
| 垂直（上下層） | ≥ 25mm
柱（Column） | 柱主筋 | 1.5 db，且 ≥ 40mm，且 ≥ 骨材最大粒徑 × 4/3
版（Slab） | 主筋間距 | ≤ 板厚 × 3，且 ≤ 450mm